## 文件格式
Geometry | Pointwise-output-grid-Xpatch-*.facet

## namelist
Global | Aniso | logical | 是否使用各向异性网格
| nStep | integer | 计算总步数，=0直接输出网格
| nSave | integer | 自动保存计算结果，>0则每次保存替换原文件，<0则保存到新文件，=0不自动保存
| nAdaptStep | integer | 自适应优化，
| Debug | integer | 调试，=0正常计算，=1网格检查，=2
| CFL | Real | 库朗数，全局统一
| NRR | logical | 是否使用NRR
| Chimera | logical | 是否使用重叠网格
| Limiter | integer | 限制器
| Restart | logical | 是否续算
| GeometryName | str | 输入的几何外形文件名
| OutputNameStr | str | 输出文件命名前缀“./xxx/xxx-timestep”
| OutputFormat | str | 输出文件格式， '.szplt'(推荐); '.plt'; '.dat'
Mesh | nCell | integer(3) | x方向网格数
| Domain | real(3) | x方向总长度
| InitRefineLVL | integer | 初始加密次数
| AdaptRefineLVL | integer | 自适应加密次数
| cInsectMethod | integer | 网格与物面相交判断——使用哪种判断方式
NRR | NRRSeed | integer | NRR种子点数
| NRRLength | real | NRR长度
| NRRTheta | real | 斜率大于该值的区域不使用NRR
Inflow | Alpha | real | 攻角
| Beta | real | 侧滑角
| ReyNum | real | 雷诺数
| T00 | real | 来流温度
| Mach00 | real | 来流马赫
| Gama00 | real | 来流比热

## 全局变量
MODULE | NAME | TYPE | notes
mesh | nBGCells | integer | 初始网格
| Cell | typCell | 存储网格指针的叉树
| nCells | integer | 网格数目
| BGstep | real(3) | 初始网格步长
| nGeoPoints | integer | 几何点总数
| Geometry | real(:,3) | 存储几何点坐标的数组
| nGeoFaces | integer | 几何面总数
| GeoFace | integer(:,3) | 几何面构成顶点编号
output | Nodes(:,3) | typPoint | 存储网格顶点坐标的数组
| nNodes | integer | 顶点数目
typCell | Node(8) | integer | 网格顶点编号
Solve | step | integer | 计算时间步

## 计划架构
1.是否统一函数名后缀 | 0-主程序 | 0-全局使用的module |  | 1-第一层子程序 | 2-第二层子程序 |  | 3-第三层子程序
子程序功能单一，命名清楚 | Main | PrecisionMod | 统一修改单/双精度 | Read | ReadInp | 读输入文件
|  | typPoint | type定义point(x,y,z) | Mesh | OversetGrid | 重叠网格
孟爽：数据结构、解自适应、邻居查询 |  | typCell | type定义grid |  | ReadGeometry | 读输入的面网格，in: FileName | GeometryKDT | 物面网格转换为KDT
李雪亮：输入、输出规范、几何自适应、法向射线 |  | Timer | 计时器 |  |  |  | GeometryADT
罗灿炎：边界条件、湍流模型 |  | constvar | 全局变量 |  | NewCell | 新增网格单元
杜昊：时间、空间推进、悬挂网格 |  |  |  |  | DeletCell | 网格合并
每行带注释 |  | InpGlobal | InpFile参数 |  | GenerateBGMesh | 生成背景网格: in: nCellx, Hx…
|  | InpMesh |  |  | GeometryAdapt | 几何自适应 | NrrCrts | 法向射线笛卡尔：生成种子点，网格标记
|  | InpNRR |  |  |  |  | SurfaceAdapt | 外形加密
|  | InpInflow |  |  |  |  | CurveAdapt | 曲率判断
[5 empty] | CellTypeDef | 单元类型判断 | CellIntersect | AABB相交判断
[7 empty] | RayCast | 射线法相交判断（奇点检测）
[7 empty] | PaintingAlgorithm | 染色法内外判断
[7 empty] | PointTyp | 网格点内外判断
[5 empty] | SmoothMesh | 光顺网格 | Smoothhole | 光顺洞单元
[7 empty] | Smoothpoint | 光顺点单元
[5 empty] | Neighbor | 邻居查询
[5 empty] | NearestCell | 查找距离点(x,y)最近的网格，in: x,y; out:cellPointer.
[5 empty] | Chimera | 重叠单元识别
[5 empty] | NodeInfo | 网格节点信息
|  |  |  | Init | 初始化
|  |  |  | Solver | Residual | 残差监控
[5 empty] | Turbulent | 湍流模型 | turSA、turSST、turkdo
[5 empty] | Limiter | 限制器
[5 empty] | Update | 更新暂存
[5 empty] | CartNS | 求解器 | RK | 龙格库塔
[7 empty] | dualTime | 双时间步
[7 empty] | WallSolver | 壁面边界求解
[7 empty] | FarfieldSolver | 远场边界求解
[7 empty] | PressureInletSolver | 压力入口求解
[7 empty] | PressureOutletSolver | 压力出口求解
[7 empty] | FluxSplit | 通量分裂
[7 empty] | WENO | 5阶weno
[7 empty] | NNDcenter | NND，in: cellPointer
[7 empty] | UpWind | 一阶迎风
[5 empty] | FlowAdapt | 流场自适应 | SumVar | 计算全局的某一自适应指标
[7 empty] | AdaptCriterion | 自适应判据
[7 empty] | RefineMesh | 网格细化
[7 empty] | CoarseMesh | 网格粗化
|  |  |  | Output | Residual | 输出残差文件
[5 empty] | Flowfield | 输出流场
[5 empty] | Wall | 输出壁面信息
[5 empty] | Mesh | 输出可被本程序读取的网格
[5 empty] | Restart | 输出续算文件

## 当前构架
编写人 | 主程序 | 层级0 |  | 层级1 |  | 层级2 |  | 层级3
孟爽 | Main | ModPrecision | 统一修改单/双精度 | TDCGReadInp | 读取Input文件
李雪亮 |  | ModInpGlobal | input文件-全局变量 | TDCGMesh | 网格生成 | ModMesh | 存储网格
罗灿炎 |  | ModInpMesh | input文件-网格变量 |  |  | ModMeshTools | 网格生成工具包 | initCellIntersect | 选择网格相交判断工具
杜昊 |  | ModInpNRRset | input文件-NRR变量 |  |  |  |  | RayCast
|  | ModInpInflow | input文件-来流变量 |  |  |  |  | NewCell | 切分生成新网格
|  | ModTypDef | 定义TYPE |  |  |  |  | DeletCell
|  | ModGlobalConstants | 全局常数 |  |  |  |  | NullifyCell | 置空输入指针c的son、father、neighbor
[6 empty] | ReadGeometry | 读取几何文件
[6 empty] | GenerateBGMesh | 生成背景网格 | GBGMFindCellCenter | 返回背景网格center
SurfaceAdapt
TDCGInitAll
TDCGSolver
|  |  |  | TDCGOutput | 输出流场结果 | ModOutput | 暂存输出量
[6 empty] | OutputFlowFieldASCII | 输出为.dat文件
[6 empty] | OutputFlowFieldBinary | 输出为.plt文件
[6 empty] | InitNodeInfo | 启动建立网格节点信息 | NodeInfo | 建立网格节点信息
[6 empty] | initTmpStorageVar | 启动暂存输出量 | TmpStorageVar | 暂存输出量
附： |  | 几何外形文件格式 | .facet | Pointwise-output-grid-Xpatch-*.facet